## Sheet1
0x00 | NOP | 空命令
0x01 | RESET | 重启
0x09 | RDDST | 查看显示状态
0x0b | RDDMADCTL | 查看控制状态
0x0c | RDDCOLMOD | 查看像素点格式
0x0d | RDDIM | 查看图像格式
0x10 | SLPIN | 进入睡眠 | 在此模式下，DC/DC转换器、内部振荡器和面板扫描都将停止
0x11 | SLPOUT | 退出睡眠模式 | 振荡器启动，面板扫描开始。
0x12 | PTLON | 进入部分模式
0x13 | NORON | 进入正常显示模式
0x20 | INVOFF | 关闭颜色反转模式
0x21 | INVON | 打开颜色反转模式 | 像素点颜色显示反色，白-黑，黄-蓝
0x22 | ALLPOFF | 关闭所有像素，测试用
0x23 | ALLPON | 打开所有像素
0x25 | WRCNTR | 调节对比度 | 默认值63dec（3fH）参考 1-127dec
0x28 | DISPOFF | 关闭显示 | 帧寄存器的值不会改变，但不输出到屏幕上
0x29 | DISPON | 打开显示 | 用以退出关闭显示模式
0x2a | CASET | 列地址设置 | 用以访问部分帧内存区域
0x2b | RASET | 行地址设置 | 用以访问部分帧内存区域
0x2c | RAMWR | 写帧内存
0x2e | RAMRO | 读帧内存
0x30 | PTLAR | 定义部分显示区域
0x33 | RLAR | 定义滚动区域 | 此命令只定义显示器的垂直滚动区域，而不执行垂直滚动。
0x34 | TEOFF | 拉低TE线电平
0x35 | TEON | 开启撕裂效果
0x36 | MADCTL | 内存访问控制 | 此命令定义帧存储器的读/写扫描方向。滚动效果用
0x37 | VSCSAD | RAM垂直滚动起始地址
0x38 | IDMOFF | 怠速模式关闭
0x39 | IDMON | 开启怠速模式
0x3a | COLMOD | 界面像素格式
0xdb | RDID2 | 读取驱动程序版本ID
0xb0 | DutySet | 显示占空比设置
0xb1 | First Com.
0xb3 | OscDiv | FOSC分配器
0xb5 | NLInvSet | N-Line control
0xb7 | ComScanDir
0xb8 | RMWIN | 读取-修改-写入控制
0xb9 | RMVOUT
0xbd | DispCompStep1 | 显示补偿步骤1
0xc0 | VopSet | 电压设置
0xc1 | VopOfsetInc
0xc2 | VopOfsetDec
0xc3 | BiasSel | 偏移选择 | 选择驱动LCD所需电压的LCD偏压比
0xc4 | BstPmpXSel
0xc7 | VopOffset
0xcb | V3SorcSel
0xcd | IDSet
0xd0 | ANASET | 模拟电路设置
0xd7 | AutoLoadSet | 掩模rom数据自动重加载控制
0xe0 | EPCTIN
0xe1 | EPCOUT
0xe2 | EPMWR
0xe3 | EPMRD
0xe4 | PROMSEL
0xe5 | ROMSET
0xec | DispCompStep2 | 显示补偿步骤2
0xf0 | FRMSEL | 在正常显示模式下选择帧频率
0xf1 | FRM8SEL | 在正常显示模式下选择帧频率（空闲；8色模式
0xf2 | TMPRNG
0xf3 | TMPHYS
0xf4 | TEMPSEL
0xf7 | THYS
0xf9 | Frame Set | Frame PWM Set